## Full 1
ECY010 | m² |  | Reblert i reparació de juntes amb morter de calç en murs de maçoneria.
Aplicació manual mitjançant paleta de morter de calç, Biocalce Piedra "KERAKOLL", d'elevades resistències mecàniques i permeabilitat al vapor d'aigua, per a reblert i reparació de junts en mur de maçoneria, en restauracions estructurals, una vegada el suport estigui sanejat i lliure de restes de treballs anteriors.
Codi |  | Unitat |  | Descripció |  | Rendiment |  | Preu unitari |  | Import
1 |  |  |  | Materials
mt08aaa010a |  | m³ |  | Aigua. |  | 0.02 |  | 1.5 |  | 0.03
mt09mck010e |  | kg |  | Morter de calç, Biocalce Piedra "KERAKOLL", compost per calç hidràulica natural, tipus NHL 3,5, putzolanes, sorres de sílice i de marbre blanc i pols de marbre, resistència a compressió 5 N/mm², amb molt baix contingut de substàncies orgàniques volàtils (VOC); per a ús en elements situats a l'interior i a l'exterior de l'edifici, subjectes a requisits estructurals, M-5 segons UNE-EN 998-2. |  | 15 |  | 0.57 |  | 8.55
[6 empty] | Subtotal materials: |  |  |  | 8.58
2 |  |  |  | Mà d'obra
mo020 |  | h |  | Oficial 1ª construcció. |  | 0.295 |  | 28.42 |  | 8.38
mo113 |  | h |  | Peó ordinari construcció. |  | 0.295 |  | 23.81 |  | 7.02
[6 empty] | Subtotal mà d'obra: |  |  |  | 15.4
3 |  |  |  | Costos directes complementaris
|  | % |  | Costos directes complementaris |  | 2 |  | 23.98 |  | 0.48
Cost de manteniment decennal: 1,71€ en els primers 10 anys. | [5 empty] | Costos directes (1+2+3): |  |  |  | 24.46
Referència i títol de la norma |  |  |  |  | Aplicabilitat(a) |  | Obligatorietat(b) |  | Sistema(c)
EN 998-2:2016 |  |  |  |  | 1182020 |  | 1182020 |  | 2+/4
Especificaciones de los morteros para albañilería. Parte 2: Morteros para albañilería
(a) Data d'aplicabilitat de la norma harmonitzada
(b) Data en què finalitza el període de coexistència
(c) Sistema d'avaluació i verificació de la constància de les prestacions