## Full 1
RLB010 | m² |  | Pintura anticarbonatació.
Aplicació manual de dues mans de pintura per a interior i exterior, Geolite MicroSilicato "KERAKOLL", a base de silicat potàssic, color blanc, acabat mat, textura llisa, (rendiment: 0,175 l/m² cada mà), per a la protecció del formigó o morter enfront de la carbonatació i ambients agressius contaminats.
Codi |  | Unitat |  | Descripció |  | Rendiment |  | Preu unitari |  | Import
1 |  |  |  | Materials
mt27pik020e |  | l |  | Pintura per a interior i exterior, Geolite MicroSilicato "KERAKOLL", a base de silicat potàssic, color blanc, acabat mat, textura llisa, permeable al vapor d'aigua i resistent als raigs UV, per a la protecció de formigó o morter, enfront de la carbonatació i ambients agressius contaminats, segons UNE-EN 1504-2. |  | 0.35 |  | 12.19 |  | 4.27
[6 empty] | Subtotal materials: |  |  |  | 4.27
2 |  |  |  | Mà d'obra
mo038 |  | h |  | Oficial 1ª pintor. |  | 0.197 |  | 28.42 |  | 5.6
mo076 |  | h |  | Ajudant pintor. |  | 0.197 |  | 25.28 |  | 4.98
[6 empty] | Subtotal mà d'obra: |  |  |  | 10.58
3 |  |  |  | Costos directes complementaris
|  | % |  | Costos directes complementaris |  | 2 |  | 14.85 |  | 0.3
Cost de manteniment decennal: 9,85€ en els primers 10 anys. | [5 empty] | Costos directes (1+2+3): |  |  |  | 15.15
Referència i títol de la norma |  |  |  |  | Aplicabilitat(a) |  | Obligatorietat(b) |  | Sistema(c)
EN 1504-2:2004 |  |  |  |  | 192005 |  | 112009 |  | 1/2+/3/4
Productos y sistemas para la protección y reparación de estructuras de hormigón. Definiciones, requisitos, control de calidad y evaluación de la conformidad. Parte 2: Sistemas de protección de superficie
(a) Data d'aplicabilitat de la norma harmonitzada
(b) Data en què finalitza el període de coexistència
(c) Sistema d'avaluació i verificació de la constància de les prestacions